## 报价清单
检验科发热门诊实验室改造项目
工程量报价清单
项目名称：惠州市中大惠亚医院
序号 | 项目名称 | 规格参数 | 单位 | 数量 | 单价/元 | 小计/元 | 备注
一、 | 二楼检验科
1 | 岩棉彩钢板隔墙 | 厚度：5公分, | 平方 | 65
2 | 岩棉彩钢板单开门安装 | 含锁，门框铝材，800*2000 | 扇 | 1
3 | LED防爆灯 | 1.2米，LED40W | 套 | 1
4 | 灯电源及开关 | 3*2.5mm2 | 项 | 1
5 | 医用气密门，手动 | 尺寸：1500*2100， | 扇 | 2
6 | 离心管道风机 | 风量： 500-800m3/h | 台 | 3
7 | 排风机控制箱 | 空气开关、箱 | 套 | 3
8 | 外墙排气孔机械钻孔 | DN150 | 个 | 3
9 | 排风机电源线 | 3*2.5mm2 | 米 | 75
10 | 线管 | DN20 | 米 | 75
11 | 排风机安装人工费 |  | 台 | 3
12 | 排水管安装 | DN50 | 米 | 45
13 | 排水管钻孔 | DN50 | 个 | 4
14 | 垃圾清运、保洁 |  | 项 | 1
15 | 小计
16 | 税金
含税总造价