## 报价清单
工程量报价清单
项目名称：惠州市中大惠亚医院
序号 | 项目名称 | 规格参数 | 单位 | 数量 | 单价/元 | 小计/元 | 备注
一、 | 1楼玻璃门更换
1 | 不锈钢折板双开门 | 1、黑色不锈钢折板门框； 2、不锈钢厚度1.4mm； 3、钢化玻璃厚度10mm； | 平方 | 3.5
2 | 拆除旧门及清运 | 1、拆下旧玻璃门 2、汽车运至院外处理点 | 平方 | 3.5
3 | 更换不锈钢地弹簧 | 1、加重型，可调速度、力度 | 个 | 2 |  |  | 需拆除更换位置
4 | 门拉手 | 1、不锈钢，长度800-1000mm | 个 | 2
5 | 地面修补瓷砖修复 | 1、地砖修复修补 2、瓷砖胶敷设 | 项 | 1
6 | 白磨砂玻璃膜 | 1、颜色：白色磨砂玻璃膜 2、贴膜高度2.5米 | 平方 | 35
二、 | 西门安装电缆线
7 | 电缆线安装 | 1、BVR3*2.5mm2 2、埋地安装 | 米 | 20
8 | 镀锌线管埋地安装 | 1、镀锌线管 2、厚度：1.2mm | 米 | 20
9 | 插座及开关 | 1、二三插插座 2、1位开关 | 套 | 1
10 | 混泥土地面挖槽埋地 | 1、混泥土挖槽 2、深度：15公分 | 米 | 20
11 | 恢复地面及清理垃圾 | 1、水泥沙1:3 2、清理水泥块等垃圾 | 米 | 20
三、 | 4楼手术室更换地板胶
12 | PVC地板胶更换 | 1、更换PVC地板胶 2、厚度2.0MM | 平方 | 19
13 | 拆除原有地板胶 | 1、拆除原损坏胶皮并清理 | 平方 | 19
14 | 地面找平修复 | 1、地坪胶修复找平地面 2、清理脱壳保护层 | 平方 | 19 |  |  | 地面变形脱壳
15 | PVC地板胶专用胶水 | 1、PVC地板胶专用胶水 | 桶 | 1
16 | ICU电动门维修 | 1、电动门噪音维修 | 扇 | 1
四、 | 4楼10号电梯前厅
17 | 更换地板瓷砖 | 1、地板瓷砖600*600mm 2、强度3.25MPa普通硅酸盐水泥、河沙中砂水泥砂浆铺设 | 块 | 13
18 | 凿原损坏地板瓷砖及水泥沙垫层 | 1、凿瓷砖600*600 2、凿水泥沙垫层 | 块 | 13
19 | 地面清洁及垃圾外运 | 1、垃圾外运至指定场地 | 项 | 1
20 | 小计：
21 | 税金：
含税总造价
报价单位：
联 系 人：
联系电话：