## 汇总
配电安装工程
客户名称：惠亚医院配电工程
序号 | 材料名称 | 规格型号 | 单位 | 数量 | 单价 | 金额 | 备注
一、 | 配电机房内部分
1 | 铜芯电缆 ZC-YJV-3（2*300）+2（1*300）mm2 | 1、ZC-YJV-1*300mm2 （原馈电柜至新馈电柜） | 米 | 81 |  |  | 广州珠江、金阳光
2 | 电缆终端头 | 1、300平方接线线耳 | 个 | 16 |  |  | 国优
3 | 镀锌线槽 | 1、300*150*1.2（含吊架） | 米 | 8 |  |  | 国优
4 | GCK配电柜 | 1、尺寸：2200*600*1000（含槽钢，上进、出线）柜内包含各高低压元器件，详见GCK配电柜清单 | 台 | 1 |  |  | 祥见GCK配电柜清单
5 | 辅材 | 1、支吊架、五金配件 | 项 | 1
6 | 安装人工费 | 1、机房内电柜、电缆、槽钢安装费 | 项 | 1
二、 | 配电房至放射科部分
7 | 铜芯电缆 ZC-YJV-4*150+1*70mm2 | 1、ZC-YJV-4*150+1*70mm2 | 米 | 145 |  |  | 广州珠江、金阳光
8 | 电缆终端头 | 1、150平方接线线耳 | 个 | 8 |  |  | 国优
9 | 电缆终端头 | 1、70平方接线线耳 | 个 | 2 |  |  | 国优
10 | 镀锌线槽 | 1、250*150*1.2（含吊架） | 米 | 145 |  |  | 国优
11 | JXF控制箱 | 1200*800*200单层门 | 台 | 1 |  |  | CT室内配电柜清单
12 | 铜芯电缆 ZC-YJV-4*35+1*16mm2 | 1、ZC-YJV-4*35+1*16mm2 （配电箱至西门子PDC柜） | 米 | 24 |  |  | 广州珠江、金阳光
13 | 铜芯电缆 ZC-YJV-4*10+1*6mm2 | 1、ZC-YJV-4*10+1*6mm2（配电箱至水冷机柜） | 米 | 12 |  |  | 广州珠江、金阳光
14 | 电缆终端头 | 1、35平方接线线耳 | 个 | 8 |  |  | 国优
15 | 电缆终端头 | 1、10-16平方接线线耳 | 个 | 10 |  |  | 国优
16 | 镀锌线槽 | 1、200*150*1.2（含吊架） | 米 | 6 |  |  | 国优
17 | 电缆安装人工费 | 1、电缆线槽内安装 2、安装高度4米 | 米 | 181
18 | 线槽安装人工费 | 1、用角钢焊接固定 2、安装高度4米 | 米 | 181
19 | 运输费及叉车费 | 1、运输费及叉车费 | 项 | 1
20 | 机械开孔、补墙孔 | 1、电缆墙孔，管道墙孔 2、尺寸：300*200 | 个 | 10
21 | 安全防护措施费 | 1、电房内施工安全防护 2、架设安全围栏等 | 项 | 1
22 | 冷水机外机承台浇筑 | 1、采用强度等级C25商品混泥土； 2、浇筑厚度250mm； 3、振捣、表面机械抹平 4、长度：3米，宽度：2米 | 平方 | 6
23 | 更衣室制作安装 | 1、18厘免漆板制作 2、四周钢结构固定框 | 平方 | 38
三、 | 小计：
四、 | 税金：
五、 | 合计

## 机房馈电柜配置清单
机房馈电柜配置清单
设备编号:馈电柜 |  |  |  |  | 设备名称:馈电柜
外形尺寸:2200*600*1000 |  |  | 数量:1台 |  | 设备型号:GCK
序号 | 材料名称 | 型号及规格 | 单位 | 数量 | 生产厂家(备注)
1 | 塑壳断路器 | NM1-400S/3300-400A | 个 | 2 | 正泰
2 | 塑壳断路器 | NM1-250S/3300-225A | 个 | 2 | 正泰
3 | 电流互感器 | BH-0.66-0.5级-30 750/5A | 个 | 3 | 国优
4 | 电流互感器 | BH-0.66-0.5级-30 400/5A | 个 | 6 | 国优
5 | 电流互感器 | BH-0.66-0.5级-30 250/5A | 个 | 6 | 国优
6 | 抽屉 | 600A | 个 | 1 | 国优
7 | 抽屉 | 400A | 个 | 2 | 国优
8 | 抽屉 | 200A | 个 | 2 | 国优
9 | 多功能表 |  | 个 | 5 | 智宇
10 | 指示灯 | ND16-22DS/4 AC380V红 | 个 | 5 | 国优
11 | 熔断器芯+座 | RT14-20/6A | 个 | 5 | 国优
12 | 铜母排 | TMY-80*8*1 | Kg | 52.87 | 国优
13 | 铜母排 | TMY-50*6*1 | Kg | 11.75 | 国优
14 | 铜母排 | TMY-40*4*1 | Kg | 12.53 | 国优
15 | 铜母排 | TMY-25*3*1 | Kg | 5.87 | 国优
16 | 辅材料 | 小线、母线夹、接线端子、热缩套等 |  |  | 国优
17 | 出线柜 壳体 | GCK 2200*600*1000

## CT室内配电柜配置清单
CT室内配电柜配置清单
设备编号:配电箱 |  |  |  |  | 设备名称:控制箱
外形尺寸:1200*800*200单层门 |  |  | 数量:1台 |  | 设备型号:JXF
序号 | 材料名称 | 型号及规格 | 单位 | 数量 | 生产厂家(备注)
1 | 塑壳断路器 | NM1-250S/3300-250A | 个 | 1 | 正泰
2 | 塑壳断路器漏电 | NM1LE-125S/4300A 125A 30mA | 个 | 2 | 正泰
3 | 塑壳断路器漏电 | NM1LE-125S/4300A 32A 30mA | 个 | 1 | 正泰
4 | 交流接触器 | CJX2-9511 AC220V | 个 | 2 | 正泰
5 | 交流接触器 | CJX2-4011 AC220V | 个 | 1 | 正泰
6 | 辅助触头 | F4-22 | 个 | 3 | 国优
7 | 指示灯 | ND16-22DS/4 AC220V红 | 个 | 3 | 国优
8 | 按钮 | NP2-EA-31绿 | 个 | 2 | 国优
9 | 按钮 | NP2-EA-31红 | 个 | 2 | 国优
10 | 熔断器 | RT14-20/6A | 个 | 3 | 国优
11 | 接线端子 | TD- | 个 | 2 | 国优
12 | 铜母排 | TMY-30*4*1 | Kg | 4.7 | 国优
13 | 控制箱 壳体 | JXF 1200*800*200单层门 | 个 | 1 | 国优
14 | 辅材料 | 连接电缆线、母线夹、接线端子、热缩套等 | 项 | 1