## 报价清单
工程量报价清单
序号 | 项目名称 | 规格参数 | 单位 | 数量 | 单价/元 | 小计/元 | 备注
一、 | 放射科
1 | 医用防辐射铅板 | 1、高*宽：2000*1000mm； 2、防护等级：3mmpb； | 平方 | 2
2 | 医用硫酸钡板 | 1、宽*高：1220*2440 厚度：15mm, 2、防护等级：1mmpb； | 平方 | 3
3 | 单层免漆板装饰面 | 1、宽*高：1220*2440 厚度：9mm | 块 | 4
4 | 镀锌线槽 | 1、250*150*1.2（含吊架） | 米 | 10
5 | 管道不锈钢吊码支架 | 1、不锈钢吊码支架，长1000mm,厚度：1.5mm | 套 | 10
6 | 钢板支架制作安装 | 1、5*5角铁支架焊接 2、钢板10mm厚度 3、钢板支架尺寸：500*300 | 件 | 1
7 | 急停开关装饰盖制安 | 1、尺寸：350*180 | 个 | 1
8 | 金属管道式排气扇安装 | 1、风量：180m3/h,功率：35W 2、吸顶安装 | 台 | 1
9 | 新增闭门器安装 | 自动液压闭门器，可调速 | 个 | 1
10 | 插座安装 | 1、五孔插座安装 | 个 | 5
11 | 射线有害门牌指示灯 | 1、指示灯牌，LED发光管 | 个 | 1
12 | 小计：
二、 | 住院5楼VIP
13 | 更换空白面板 | 1、更换公牛G07型空白面板2、拆除原有二三插面板 | 个 | 66 | 20 | 1320
三、 | 方仓及垃圾站
14 | 不锈钢栏杆制作安装 | 1、304不锈钢管，主管DN75,竖管、副杆DN40, | 米 | 4
15 | 卷帘门电机拆除更换 | 1、合资电机，承重力500KG 2、220V | 个 | 1
16 | 小计：
四、 | 行政楼4楼
17 | 拆除木饰面门套及外运垃圾 | 1、门套2800*1000mm | 扇 | 1
18 | 轻质砖封堵门洞 | 1、采用轻质砖砌筑； 2、砌筑厚度280mm； | 平方 | 2.8
19 | 墙体双面水泥砂浆1:3抹灰 | 1、砂浆配合比:1:3 2、水泥砂浆墙面找层 | 平方 | 5.6
20 | 满刮腻子 | 1、成品腻子粉(一般型)Y型 墙面 满刮3遍(腻子底一遍、刮砂纸两遍、面腻子二遍) | 平方 | 5.6
21 | 抹灰面油漆 | 1、乳胶漆底油1遍面油2遍 抹灰面 墙柱面 | 平方 | 5.6
22 | 洗手盆安装 | 1、立式陶瓷洗手盆 | 个 | 1
23 | 洗手盆龙头安装 | 1、全铜立式龙头 | 个 | 1
24 | 机械钻孔 | 1、机械钻孔DN50 | 个 | 1
25 | 彩钢隔音板安装 | 1、彩钢隔音板，厚度5公分 | 块 | 2
26 | 小计：
五、 | 门诊3楼电梯厅
27 | 地面瓷砖更换 | 1、600*600地板砖更换 | 块 | 8
28 | 卫生保洁、垃圾清运 | 1、卫生保洁、垃圾清运 | 项 | 1
29 | 小计：
30 | （一+二+三+四+五）合计
31 | 税金
含税总造价
报价单位：
联 系 人：
联系电话：