## 报价清单
工程量报价清单
项目名称：惠州市中大惠亚医院
序号 | 项目名称 | 规格参数 | 单位 | 数量 | 单价/元 | 小计/元 | 备注
一、 | 后勤楼
1 | 砌筑墙裙 | 1、加气块砖砌筑墙裙 2、1:3水泥沙打底砌筑 3、长度10M,高度1M | 平方 | 10
2 | 砂石填充地基 | 1、砂石填充 2、长度10M,宽度：1.8M,高度0.8M | 立方 | 14.4
3 | 浇筑通道（商品混泥土） | 1、采用强度等级C25商品混泥土； 2、浇筑厚度150mm； 3、振捣、表面机械抹平 4、长度10M,宽度：1.8M, | 立方 | 3
4 | 破拆混泥土块料 | 1、机器破拆混泥土块料 | 立方 | 2
5 | 彩钢板围挡护栏 | 1、柱子：60*60*厚1.0mm 2、板：宽900*高1800mm 3、横梁：20*40mm | 平方 | 18
6 | 围挡斜撑加固 | 1、斜撑:4*4角钢 | 米 | 20
7 | 膨胀螺栓五金配件 | 1、14*100mm膨胀螺栓 | 个 | 30
8 | 小计
二、 | 体检中心
1 | 更换护墙板 | 1、18厘木饰面护墙板 | 平方 | 6 | 230 | 1380
2 | 拆除原有护墙板及清理 | 1、拆除原有木饰护墙板及清理 | 平方 | 6 | 60 | 360
3 | 小计 |  |  |  |  | 1740
三、 | 妇科门诊
1 | 窗帘 | 1、棉麻材质 | 米 | 2
2 | 罗马杆及扣环 | 1、铝合金罗马杆 | 米 | 2
3 | 紫外线灯安装 | 1、紫外线灯1.2米 2、功率：40W 长度：1.2米 3、加螺栓吊杆安装 | 套 | 3
4 | 开关及插座安装 | 1、 1位控制开关 | 个 | 3
5 | 电源线 | 1、BVR-3*2.5mm2 | 米 | 80
6 | PVC线管 | 1、联塑DN20线管 | 米 | 40
7 | 紫外线灯安装人工费 |  | 套 | 3
8 | 小计
四、 | 地下室电房
1 | 不锈钢接水盆 | 1、接水盆尺寸：长2米，宽1米，高1.2米 | 平方 | 12
2 | 不锈钢固定框架 | 1、用于加固接水盆框架 2、不锈钢30*30方通制安 | 平方 | 12
3 | 墙面开槽加不锈钢挡水板 | 1、墙面开槽加不锈钢挡水板 | 米 | 3
4 | 小计
五、 | 发热门诊
1 | 发热门诊雨棚加固 | 1、10厘强力尼龙绳 | 米 | 150
2 | 加固安装人工费 |  | 工日 | 2
3 | 小计
六、 | 公共部分
1 | 更换围栏铁皮 | 1、宽1米，高1.8米 | 块 | 4 |  |  | 西门
2 | 玻璃门地弹簧更换 | 1、玻璃门地弹簧 | 个 | 2 |  |  | 1楼通道
3 | 浇筑斜坡 | 1、采用强度等级C25商品混泥土； 2、浇筑厚度150mm； | 个 | 3 |  |  | 供应室门口
4 | 小计
5 | （一+二+三+四+五+六）合计
6 | 税金
含税总造价