## Sheet1
2026年-2029年气动物流系统维修保养项目报价单
序号 |  | 设备名称 | 规格/型号 | 数量 | 单位 | 维保内容 | 维保年限
1 | 一期 | 风机 | 密封盘（每个风机需要4个） 轴承支撑 导轨（每个风机1个） 轴承 光线遮断片 曲柄 4位置感应器线路板 马达起动机（2号尺寸） 发热器（380,575V风机） 移动连杆组件 | 8 | 台 | 外观检查 主体除尘 联接螺丝检查 转换阀门组件检查 筛箱检查 风机是否有噪音或震动，过热，漏气，足够的输出功率 控制器和指示灯是否工作正常 检测密封的风机进气口和面板焊接处是否清洁无障碍物 故障处理(包括更换损坏件） | 2026年6月-2029年1月
2 |  | 站点 | 发送器密封圈 滑板密封圈（旧/黑色） 滑板装置（标准站点/超级工作站） IQ面板显示器 IQ面板键盘 满瓶感应器 2位置感应器线路板 站点控制电路板（Ethernet) 齿轮马达（滑板和发送器） 站点电源（插入） 110v-24v变压器（站点） 超级工作站键盘 10A固态继电器 减压阀装置（PRV) 静电接地线 滑板密封圈（新，白色） 马达凸轮盘（只有凸轮盘，不带滑板） 马达滑板（只有滑板，不带凸轮盘） 塑料站点内框（滑道以及内框） 超级工作站接收滑道缓冲 超级工作站防静电线卷 超级工作站轨道(螺栓至滑板) 超声传感器 滑道托板（滑坡下面的塑料部分） 滑道衬（托板下的海绵） 滑道毯（滑道上端小片部分） 滑道毯（带滚轮滑道底端部分） 滑道（帆布滑道） 通信线路板 | 40 | 个 | 外观检查 主体表面除尘 联接螺丝检查 发送器检查 控制器和指示灯是否工作正常 满屏sensor检查 马达检查 控制面板检查 密封圈检查 故障处理（包括更换损坏件）
3 |  | 转换器 | Transfer Unit： 马达控制线路板 电源转换器1x6TU 齿轮马达1x6TU 齿轮马达1x4TU（同风机） 磨擦带1x4TU 后轴承1x4TU 密封圈1x2,1x4,1x6TU（前密封圈） 0.5安线路板断路器（风机以及1x4TU） 0.8安线路板断路器（1x6TU） 电源转换器（带线束，风机以及TU） 110v-24v变压器（风机，TU） TU/风机线路板（带网口） 滑门扩展线路板装置 磁铁，1x4以及1x6TU 磁铁，片装置1x4TU 磁铁片装置，1x6TU 簧片开关装置，1x4以及1x6TU VBV螺线吸气支路阀 后轴承，1x6TU 6英寸光电传感器 TU信号线线束 4位接插件(感应器控制板) AC马达继电器 阻尼控制器 链条张力调整器 MINI 1X4 Transfer Unit： 前密封圈（1x4迷你TU） 簧片开关（1x4迷你TU） 支撑片 O型圈 齿轮卡簧 5"刺齿安装件 马达安装块 停止器和磁铁片（装载磁铁） MINI TU多口端黑色密封圈 | 23 | 台 | 外观检查 主体除尘 联接螺丝检查 张力器检查 马达检查 控制器和指示灯是否工作正常 密封圈、引导管道和后轴承检查 sensor检查 出口校准 吸气BYPASS 阀门螺线管检查 port口sensor检查 故障处理（包括更换损坏件）
4 |  | 传输瓶 | O型圈（含5个） 瓶锁（含10个，生物安全瓶） 蓝色摩擦圈（含10个，生物安全瓶） 薄海绵 孔型海绵 槽型海绵 | 120 | 个 | 外观检查 防震检查 瓶锁检查 密封圈检查 摩擦带检查 故障处理（包括更换损坏件）
5 | 二期 | 风机 | 密封盘（每个风机需要4个） 轴承支撑 导轨（每个风机1个） 轴承 光线遮断片 曲柄 4位置感应器线路板 马达起动机（2号尺寸） 发热器（380,575V风机） 移动连杆组件 | 9 | 台 | 外观检查 主体除尘 联接螺丝检查 转换阀门组件检查 筛箱检查 风机是否有噪音或震动，过热，漏气，足够的输出功率 控制器和指示灯是否工作正常 检测密封的风机进气口和面板焊接处是否清洁无障碍物 故障处理(包括更换损坏件） | 2026年2月-2029年1月
6 |  | 站点 | 发送器密封圈 滑板密封圈（旧/黑色） 滑板装置（标准站点/超级工作站） IQ面板显示器 IQ面板键盘 满瓶感应器 2位置感应器线路板 站点控制电路板（Ethernet) 齿轮马达（滑板和发送器） 站点电源（插入） 110v-24v变压器（站点） 超级工作站键盘 10A固态继电器 减压阀装置（PRV) 静电接地线 滑板密封圈（新，白色） 马达凸轮盘（只有凸轮盘，不带滑板） 马达滑板（只有滑板，不带凸轮盘） 塑料站点内框（滑道以及内框） 超级工作站接收滑道缓冲 超级工作站防静电线卷 超级工作站轨道(螺栓至滑板) 超声传感器 滑道托板（滑坡下面的塑料部分） 滑道衬（托板下的海绵） 滑道毯（滑道上端小片部分） 滑道毯（带滚轮滑道底端部分） 滑道（帆布滑道） 通信线路板 | 49 | 个 | 外观检查 主体表面除尘 联接螺丝检查 发送器检查 控制器和指示灯是否工作正常 满屏sensor检查 马达检查 控制面板检查 密封圈检查 故障处理（包括更换损坏件）
7 |  | 转换器 | Transfer Unit： 马达控制线路板 电源转换器1x6TU 齿轮马达1x6TU 齿轮马达1x4TU（同风机） 磨擦带1x4TU 后轴承1x4TU 密封圈1x2,1x4,1x6TU（前密封圈） 0.5安线路板断路器（风机以及1x4TU） 0.8安线路板断路器（1x6TU） 电源转换器（带线束，风机以及TU） 110v-24v变压器（风机，TU） TU/风机线路板（带网口） 滑门扩展线路板装置 磁铁，1x4以及1x6TU 磁铁，片装置1x4TU 磁铁片装置，1x6TU 簧片开关装置，1x4以及1x6TU VBV螺线吸气支路阀 后轴承，1x6TU 6英寸光电传感器 TU信号线线束 4位接插件(感应器控制板) AC马达继电器 阻尼控制器 链条张力调整器 MINI 1X4 Transfer Unit： 前密封圈（1x4迷你TU） 簧片开关（1x4迷你TU） 支撑片 O型圈 齿轮卡簧 5"刺齿安装件 马达安装块 停止器和磁铁片（装载磁铁） MINI TU多口端黑色密封圈 | 24 | 台 | 外观检查 主体除尘 联接螺丝检查 张力器检查 马达检查 控制器和指示灯是否工作正常 密封圈、引导管道和后轴承检查 sensor检查 出口校准 吸气BYPASS 阀门螺线管检查 port口sensor检查 故障处理（包括更换损坏件）
8 |  | 传输瓶 | O型圈（含5个） 瓶锁（含10个，生物安全瓶） 蓝色摩擦圈（含10个，生物安全瓶） 薄海绵 孔型海绵 槽型海绵 | 98 | 个 | 外观检查 防震检查 瓶锁检查 密封圈检查 摩擦带检查 故障处理（包括更换损坏件）
1 | 人力成本分析 |  |  | 分析另附表说明
2 | 物力耗材成本分析 |  |  | 分析另附表说明
3 | 利润分析 |  |  | 分析另附表说明
4 | 补充说明 |  |  | 分析另附表说明
5 | 3年合计费用(含税)
备注 | 报价供应商必须现场勘查设备实际使用情况，提供详细维保方案，计算人力及耗材费用（费用包含但不限于安全措施费、文明施工费、人员相关费用、保养耗材费、税费等）。