## Sheet1
惠州市中大惠亚医院2026年-2028年医用气体系统设备维保服务项目
序号 |  | 设备名称 | 规格/型号 | 数量 | 单位 | 维保内容
1 | 一期 | 液氧站 | 1、液氧储罐（5m³）3套 2、汽化器（150m³/H）3套 3、减压阀组 3套 4、管道、阀门及压力表等 | 3 | 套 | 每日巡查、数据记录、紧急维修、更换易损件，压力表、安全阀过期送检，更换
2 |  | 氧气汇流排 | 1、氧气汇流排 2、减压器、自动控制系统 3、管道、阀门压力表等 | 1 | 套 | 每日巡查、数据记录、紧急维修、更换易损件，压力表、安全阀过期送检，更换
|  | CO2汇流排 | 1、二氧化碳汇流排 2、减压器、自动控制系统 3、管道、阀门压力表等 | 1 | 套 | 每日巡查、数据记录、紧急维修、更换易损件，压力表、安全阀过期送检，更换
3 |  | 医用压 缩空气 | 1、无油涡旋空压机：3套 2、吸附式干燥机：3套 3、空气储罐（1m³）：1套 4、空气控制柜：1套 5、管道、阀门及压力表等 | 3 | 套 | 2000小时更换机油过滤器、空气过滤器、马达润滑脂，4000小时更换机油过滤器、空气过滤器、马达润滑脂、油气分离器、空压机专用油、管道过滤芯。每年或每2000小时进行一次维保更换相应耗材。
4 |  | 医用负压吸引机组 | 1、无油爪式真空泵：5套 2、真空罐（1m³）：4套 3、负压控制柜：1套 4、管道、阀门及压力表等 | 5 | 套 | 2000小时更换机油过滤器、管道过滤器、马达润滑脂，4000小时更换机油过滤器、管道过滤器、马达润滑脂、油气分离器、负压泵专用油、管道过滤芯。每年或每2000小时进行一次维保更换相应耗
5 |  | 设备带终端 | 氧气设备带终端 | 534 | 套 | ≤300元以内零配件及耗材
6 |  |  | 负压吸引设备带终端 | 534 | 套
7 |  |  | 空气设备带终端 | 180 | 套
8 |  | 阀门箱 | 带流量计（二气） | 25 | 个
9 |  | 气体报警器 | 二气 | 25 | 个
10 |  |  | 三气 | 5 | 个
11 | 二期 | 空压机组 | 1、Atlas螺杆空压机 2台 2、冷干机/2.7M3/min/1.02KW 2台 3、初级防尘过滤器/≥2.5M3/min 2个 4、高效防尘过滤/≥2.5M3/min 2个 5、活性炭过滤器/≥2.5M3/min 2个 6、储气罐、2M3 2个 7、空气自动报警器/声光报警 1个 8、大流量减压阀/≥200M3/H 2个 | 2 | 套 | 2000小时更换机油过滤器、空气过滤器、马达润滑脂，4000小时更换机油过滤器、空气过滤器、马达润滑脂、油气分离器、空压机专用油、管道过滤芯。每年或每2000小时进行一次维保更换相应耗材。
12 |  | 医用负压吸引机组 | 1、≥290M3/5.5KW/290M3/H 3台 2、真空罐/3.0M3-0.1MPa 2个 3、PLC 3泵联动柜 1台 4、自动报警柜/声光报警 1台 5、高温灭菌器 ≥870M3/H /10KW 2台 6、细菌过滤器 ≥580M3/H 2个 7、配套管道及阀门/108*3.0 1套 | 3 | 套 | 2000小时更换机油过滤器、管道过滤器、马达润滑脂，4000小时更换机油过滤器、管道过滤器、马达润滑脂、油气分离器、负压泵专用油、管道过滤芯。每年或每2000小时进行一次维保更换相应耗。
13 |  | 设备带终端 | 氧气设备带终端 | 1564 | 套 | ≤300元以内零配件及耗材
14 |  |  | 负压吸引设备带终端 | 1559 | 套
15 |  |  | 空气设备带终端 | 182 | 套
16 |  | 阀门箱 | 带流量计（二气） | 43 | 个
17 |  | 气体报警器 | 二气 | 40 | 个
18 |  |  | 三气 | 38 | 个
1 | 人力成本分析 |  |  | （可另附详细说明）
2 | 物力耗材成本分析
3 | 利润分析
4 | 补充说明
5 | 3年合计费用
备注 | 报价供应商必须现场勘查设备实际使用情况，提供详细维保方案，计算人力及耗材费用（费用包含但不限于安全措施费、文明施工费、人员相关费用、保养耗材费、300元以内配件费、税费等）。
报价单位：
联 系 人：
联系电话：