## Sheet1
2026-2029年空调系统维保服务项目报价表
序号 | 一期 | 综合楼整体—中央空调系统 |  |  |  |  | 服务期限
1 |  | 主要设备名称 | 规格参数 | 单位 | 数量 | 服务形式
2 |  | 约克离心式冷水机组 | 800RT | 台 | 2 | 半包干
3 |  | 日立模块化空气源热泵 | （冷水）机组，制冷/制热量140/130KW | 台 | 12 | 半包干
4 |  | 中央空调末端风机盘管 | 02#-14# | 台 | 853 | 全包干 | 34个月
5 |  | 吊顶式空气处理机组 | 处理风量4000~6000m3/h | 台 | 3 | 半包干
6 |  | 吊顶式空气处理机组 | 处理风量：5000-8000m3/h | 台 | 9 | 半包干
7 |  | 吊顶式新风柜 | 处理风量：1500-3000m3/h | 台 | 54 | 半包干
8 |  | 立式空气处理机组 | 处理风量：7000-24000m3/h | 台 | 10 | 半包干
9 |  | 低 噪 音 方 形 冷 却 水 塔 | 750m3/h | 台 | 2 | 半包干
10 |  | 冷冻水泵（含泵用电机） | 单机功率22kw | 台 | 4 | 半包干
11 |  | 冷冻、冷却水泵（含泵用电机） | 单机功率90kw | 台 | 6 | 半包干
12 |  | 冷却水、冷冻水系统 | （含管道、保温、手动阀门、管件） | 项 | 1 | 全包干
13 |  | 空调风管系统：风管及保温 |  | 项 | 1 | 全包干
14 |  | 中央测控/自控系统 |  | 项 | 1 | 半包干
15 |  | 综合楼急诊区—专用热泵系统
16 |  | 主要设备名称 | 规格参数 | 单位 | 数量 | 服务形式
17 |  | 约克风冷模块冷水机组 | 制冷/制热量65KW | 台 | 4 | 半包干
18 |  | 中央空调末端风机盘管 | 02#-14# | 台 | 35 | 全包干
19 |  | 立式空气处理机组 | 处理风量：4000~12000m3/h | 台 | 2 | 半包干
20 |  | 吊顶式新风柜 | 处理风量：1500~3000m3/h | 台 | 3 | 半包干
21 |  | 冷冻水泵（含泵用电机） | 单机功率4kw | 台 | 4 | 半包干
22 |  | 冷冻水系统 | （含管道、保温、手动阀门、管件） | 套 | 1 | 全包干
23 |  | 空调风管系统：风管及保温 |  | 项 | 1 | 全包干
24 |  | 中央测控/自控系统 |  | 项 | 1 | 半包干
25 |  | 综合楼二层检验科—专用洁净风冷热泵系统
26 |  | 主要设备名称 | 规格参数 | 单位 | 数量 | 服务形式
27 |  | 风机盘管机组 | 02#~14# | 台 | 16 | 全包干
28 |  | 风冷热泵净化组合式空气处理机组 | 冷量：7.5-12.5kw，风量：3000-7000m3/h | 套 | 6 | 半包干
29 |  | 吊顶风柜空气处理机组 | 风量：3000-12000m3/h | 台 | 6 | 半包干
30 |  | 冷冻水系统 | （含管道、保温、手动阀门、管件） | 项 | 1 | 全包干
31 |  | 空调风管系统：风管及保温 | 高效风口H14 42个，亚高效过滤风口41个 | 项 | 1 | 全包干
32 |  | 中央测控/自控系统 |  | 项 | 1 | 半包干
33 |  | 综合楼三、四层手术室、ICU—专用洁净风冷热泵系统
34 |  | 主要设备名称 | 规格参数 | 单位 | 数量 | 服务形式
35 |  | 麦克维尔风冷热泵式螺杆机组 | 制冷/制热量840/882KW | 台 | 2 | 半包干
36 |  | 风机盘管机组 | 02#~14# | 台 | 40 | 全包干
37 |  | 净化组合式空气处理机组 | 冷量：9-135kw，风量： 3000-1800m3/h，加湿量：10-45kg/h | 台 | 21 | 半包干
38 |  | 净化组合式新风机组 | 冷量：45-265kw，风量：3000-14200m3/h，最大功率：4-45kw | 台 | 5 | 半包干
39 |  | 冷冻水泵（含泵用电机） | 单机功率15kw | 台 | 5 | 半包干
40 |  | 冷冻水系统 | （含管道、保温、手动阀门、管件） | 套 | 1 | 全包干
41 |  | 空调风管系统：风管及保温 | 高效风口H14 260个、手术室层流罩23个，粗效过滤风口251个 | 项 | 1 | 全包干
42 |  | 中央测控/自控系统 |  | 项 | 1 | 半包干
43 |  | 综合楼单体空调
44 |  | 主要设备名称 | 规格参数 | 单位 | 数量 | 服务形式
45 |  | 分体式空调机组 | 2-5HP柜机 | 台 | 17 | 全包干
46 |  | 精密空调 | 10-15HP | 套 | 1 | 半包干
47 |  | 精密空调 | 10-15HP | 套 | 2 | 半包干
48 |  | 小型冷库 | 20㎡ | 座 | 2 | 半包干
49 |  | 院其他区域单体空调
50 |  | 主要设备品牌名称 | 规格参数 | 单位 | 数量 | 服务形式
51 |  | 分体式空调机组 | 1-1.5HP | 台 | 101 | 全包干
52 |  | 分体式空调机组 | 2-5HP | 台 | 196 | 全包干
53 |  | 精密空调 | 5-20HP | 套 | 1 | 半包干
54 |  | 行政楼一层消毒中心—风冷模块冷水系统
55 |  | 主要设备名称 | 规格参数 | 单位 | 数量 | 服务形式
56 |  | 约克风冷模块冷水机组 | 制冷量：40.6kw | 台 | 2 | 半包干
57 |  | 约克风冷模块冷水机组 | 制冷量：63.5kw | 台 | 8 | 半包干
58 |  | 风机盘管机组 | 02#~14# | 台 | 21 | 全包干
59 |  | 净化恒温恒湿空气处理机组 | 冷量：9-135kw，风量： 3000-8000m3/h，加湿量：18-36kg/h，加热量：20-33kg/h | 台 | 6 | 半包干
60 |  | 吊顶新风柜 | 风量：5000m3/h | 台 | 1 | 半包干
61 |  | 冷冻水泵（含泵用电机） | 单机功率11kw | 台 | 3 | 半包干
62 |  | 冷冻水系统 | 含管道、保温、手动阀门、管件 | 套 | 1 | 全包干
63 |  | 空调风管系统：风管、保温 | 高效风口H14： 37个，粗效过滤风口29个 | 项 | 1 | 全包干
64 |  | 中央测控/自控系统 |  | 项 | 1 | 半包干
65 |  | 行政楼会议室—多联空调系统
66 |  | 主要设备名称 | 规格参数 | 单位 | 数量 | 服务形式
67 |  | 大金直流变频多联机组 | 主机RHXY1350SY1N 制冷/制热：135/150kw | 台 | 1 | 半包干
68 |  | 大金直流变频多联机组 | 主机RHXY1100SY1N 制冷/制热112/125kw | 台 | 1 | 半包干
69 |  | 变频多联室内机 | 02#~14# | 台 | 24 | 全包干
70 |  | 全热新风交换机组 | 处理风量：2000m3/h，换热效率：75% | 台 | 2 | 半包干
71 |  | 空调风管系统 ：风管及保温 |  | 项 | 1 | 全包干
72 |  | 中央测控/自控系统 |  | 项 | 1 | 半包干
73 |  | 专诊楼—专用正负压风冷热泵系统
74 |  | 主要设备名称 | 规格参数 | 单位 | 数量 | 服务形式
75 |  | 约克风冷模块冷水机组 | 制冷量：65-130kw | 台 | 5 | 半包干
76 |  | 风机盘管机组 | 02#~14# | 台 | 65 | 全包干
77 |  | 全热回收新风处理机组 | 冷量：164kw，风量：12000m3/h，排风16800CMH , 自带冷源 | 台 | 2 | 半包干
78 |  | 吊 顶 新 风 柜 | 风 量 ：1500-2000m3/h | 台 | 2 | 半包干
79 |  | 冷冻水泵（含泵用电机） | 单机功率4kw | 台 | 3 | 半包干
80 |  | 冷冻水系统 | 含管道、保温、手动阀门、管件 | 套 | 1 | 全包干
81 |  | 中央测控/自控系统 |  | 项 | 1 | 半包干
82 |  | 综合楼15层天面—（中央热水）热泵机房系统
83 |  | 主要设备名称 | 规格参数 | 单位 | 数量 | 服务形式
84 |  | 空气源热泵热水机组 | ＫＦＸＲＳ-7511 | 台 | 8 | 半包干
85 |  | 循环泵 | ＰＨ-253 | 台 | 8 | 半包干
86 |  | 循环泵 | 50-50 | 台 | 2 | 半包干
87 |  | 循环泵 | 50-30 | 台 | 2 | 半包干
88 |  | 全院自动门、排风机及冰箱系统
89 |  | 主要设备名称 | 规格参数 | 单位 | 数量 | 服务形式
90 |  | 手术室自动门 |  | 扇 | 45 | 半包干
91 |  | 排风机 |  | 台 | 1300 | 半包干
92 |  | 冰箱 |  | 台 | 200 | 半包干
93 |  | 大楼普装空调系统 |  |  |  |  | 36个月
94 |  | 设备名称 | 规格参数 | 数量 | 单位 | 服务形式
95 |  | 风机盘管 | H-3 两管制风机盘管 总风量510m3/h；全热3.58KW；显热2.38KW；热量3.47KW；功率63W；带过滤 | 461 | 台 | 全包干
96 |  | 风机盘管 | H-4 两管制风机盘管 总风量680m3/h；全热4.26KW；显热3.01KW；热量4.13KW；功率75W；带过滤 | 238 | 台 | 全包干
97 |  | 风机盘管 | H-5 两管制风机盘管 总风量850m3/h；全热5.29KW；显热3.64KW；热量5.09KW；功率93W；带过滤 | 168 | 台 | 全包干
98 |  | 风机盘管 | H-6 两管制风机盘管 总风量1020m3/h；全热6.23KW；显热4.38KW；热量6.03KW；功率109W；带过滤 | 846 | 台 | 全包干
99 |  | 风机盘管 | H-8 两管制风机盘管 总风量1360m3/h；全热8.42KW；显热5.91KW；热量7.99KW；功率167W；带过滤 | 190 | 台 | 全包干
100 |  | 风机盘管 | H-3 四管制风机盘管 总风量500m3/h；全热3.08KW；显热2.15KW；热量1.52KW；功率63W；带过滤 | 92 | 台 | 全包干
101 |  | 风机盘管 | H-4 四管制风机盘管 总风量670m3/h；全热4.21KW；显热2.9KW；热量1.96KW；功率74W；带过滤 | 56 | 台 | 全包干
102 |  | 风机盘管 | H-5 四管制风机盘管 总风量820m3/h；全热4.58KW；显热3.39KW；热量2.16KW；功率93W；带过滤 | 29 | 台 | 全包干
103 |  | 风机盘管 | H-6 四管制风机盘管 总风量1010m3/h；全热5.56KW；显热4.17KW；热量2.69KW；功率108W；带过滤 | 59 | 台 | 全包干
104 |  | 风机盘管 | H-8 四管制风机盘管 总风量1350m3/h；全热7.62KW；显热5.67KW；热量3.74KW；功率167W；带过滤 | 32 | 台 | 全包干
105 |  | 风机盘管 | J-3 四管制风机盘管 总风量500m3/h；全热3.08KW；显热2.15KW；热量1.52KW；功率63W；带过滤 | 37 | 台 | 全包干
106 |  | 风机盘管 | J-5 四管制风机盘管 总风量820m3/h；全热4.58KW；显热3.39KW；热量2.16KW；功率93W；带过滤 | 7 | 台 | 全包干
107 |  | 风机盘管 | J-6 四管制风机盘管 总风量1010m3/h；全热5.56KW；显热4.17KW；热量2.69KW；功率108W；带过滤 | 25 | 台 | 全包干
108 |  | 风机盘管 | E-8 两管制风机盘管 总风量1360m3/h；全热8.42KW；显热5.91KW；热量7.99KW；功率167W；带过滤 | 72 | 台 | 全包干
109 |  | 风机盘管 | E-8 四管制风机盘管 总风量1350m3/h；全热7.62KW；显热5.67KW；热量3.74KW；功率167W；带过滤 | 7 | 台 | 全包干
110 |  | 风机盘管 | J-8 四管制风机盘管 总风量1350m3/h；全热7.62KW；显热5.67KW；热量3.74KW；功率167W；带过滤 | 17 | 台 | 全包干
111 |  | 新风空调机组 | 箱体1VAE060CH3LFF | 2 | 台 | 全包干
112 |  | 组合式空调机组（吊柜） | 箱体1VAE060CH3LrF | 1 | 台 | 全包干
113 |  | 新风空调机组 | 箱体1VAE090CH3LFD | 1 | 台 | 全包干
114 |  | 新风空调机组 | 箱体1VAE030CH3LFD | 1 | 台 | 全包干
115 |  | 新风空调机组 | 箱体1VAE070CH3LFF | 2 | 台 | 全包干
116 |  | 新风空调机组 | 箱体1VAE050CH3LFF | 3 | 台 | 全包干
117 |  | 新风空调机组 | 箱体1VAE060CH3rFF | 5 | 台 | 全包干
118 |  | 新风空调机组 | 箱体1VAE050CH3rFF | 14 | 台 | 全包干
119 |  | 组合式空调机组（吊柜） | 箱体1VAE060CH3rrF | 1 | 台 | 全包干
120 |  | 新风空调机组 | 箱体1VAE120CH3rFF | 1 | 台 | 全包干
121 |  | 新风空调机组 | 箱体1VAE050CH3rFF | 1 | 台 | 全包干
122 |  | 新风空调机组 | 箱体1VAE050CH3rFF | 4 | 台 | 全包干
123 |  | 新风空调机组 | 箱体1VAE050CH3rFF | 1 | 台 | 全包干
124 |  | 组合式空调机组（吊柜） | 箱体1VAE105CH3LrF | 1 | 台 | 全包干
125 |  | 组合式空调机组（吊柜） | 箱体1VAE070CH3LrF | 1 | 台 | 全包干
126 |  | 新风空调机组 | 箱体1VAE090CH3LFF | 1 | 台 | 全包干
127 |  | 新风空调机组 | 箱体1VAE050CH3LFF | 1 | 台 | 全包干
128 |  | 新风空调机组 | 箱体1VAE060CH3rFF | 2 | 台 | 全包干
129 |  | 新风空调机组 | 箱体1VAE050CH3rFF | 1 | 台 | 全包干
130 |  | 组合式空调机组（吊柜） | 箱体1VAE030CH3rrF | 21 | 台 | 全包干
131 |  | 组合式空调机组（吊柜） | 箱体1VAE040CH3LrF | 5 | 台 | 全包干
132 |  | 组合式空调机组（吊柜） | 箱体1VAE020CH3LrF | 5 | 台 | 全包干
133 |  | 组合式空调机组（吊柜） | 箱体1VAE030CH3LrF | 16 | 台 | 全包干
134 |  | 组合式空调机组（吊柜） | 箱体1VAE020CH3rrF | 1 | 台 | 全包干
135 |  | 组合式空调机组（吊柜） | VAE030CH3LFD | 1 | 台 | 全包干
136 |  | 组合式空调柜机（卧式） | VAE050CHRFE | 1 | 台 | 全包干
137 |  | 组合式空调柜机（卧式） | VAE080CHRFE | 1 | 台 | 全包干
138 |  | 组合式空调柜机（卧式） | VAE050CH3LFE | 2 | 台 | 全包干
139 |  | 组合式空调柜机（卧式） | VAE050CH3LFC | 1 | 台 | 全包干
140 |  | 柜机 | 030CH3LrF | 1 | 台 | 全包干
141 |  | 螺杆机 | RB-L10-4,5,6 空气源热泵机组螺杆式四管制型 制冷量 422KW热回收量 480KW | 3 | 台 | 半包干
142 |  | 螺杆机 | RB-L4-1,2 空气源热泵机组螺杆式标准型 制冷量 1119KW 制热量 1103KW | 2 | 台 | 半包干
143 |  | 螺杆机 | RB-L10-1,2,3 空气源热泵机组螺杆式标准型 制冷量 864KW 制热量 825KW | 3 | 台 | 半包干
144 |  | 螺杆机 | RB-L10-7,8,9 空气源热泵机组螺杆式四管制型 制冷量 501KW热回收量 580KW | 3 | 台 | 半包干
145 |  | 螺杆机 | RB-L20-1,2,3,4 空气源热泵机组螺杆式标准型 制冷量 1351KW 制热量 1333KW | 4 | 台 | 半包干
146 |  | 自动补水定压装置 | MKL-1-1Y-600 | 2 | 台 | 半包干
147 |  | 自动补水定压装置 | MKL-1-1Y-800 | 4 | 台 | 半包干
148 |  | 自动补水定压装置 | MKL-1-1Y-1000 | 1 | 台 | 半包干
149 |  | 加药装置 | MKL-A2（200L） | 1 | 台 | 半包干
150 |  | 加药装置 | MKL-A2（500L） | 1 | 台 | 半包干
151 |  | 加药装置 | MKL-A2（100L） | 6 | 台 | 半包干
152 |  | 壁式风机 | SF(G)-3G-2-0.37KW | 3 | 台 | 全包干
153 |  | 壁式风机 | SF(G)-4G-2-0.9KW | 2 | 台 | 全包干
154 |  | 壁式风机 | SF(G)-2.5G-2-0.2KW | 7 | 台 | 全包干
155 |  | 壁式风机 | SF(G)-3.5G-2-0.55KW | 3 | 台 | 全包干
156 |  | 排风机 | H3K | 1 | 台 | 全包干
157 |  | 排风机 | H4K | 8 | 台 | 全包干
158 |  | 排风机 | H5K | 2 | 台 | 全包干
159 |  | 排风机 | H6K | 2 | 台 | 全包干
160 |  | 壁式轴流风机 | SFG-2G-2-0.18KW | 16 | 台 | 全包干
161 |  | 离心风机 | HKF-3.6E-1.5KW | 7 | 台 | 全包干
162 |  | 混流风机 | SWF-1-7A-2.2KW | 1 | 台 | 全包干
163 |  | 混流风机 | SWF-1-3.5A-3KW | 1 | 台 | 全包干
164 |  | 洁净手术室用空气调节机组 | OAMH6.5-8A | 4 | 台 | 半包干
165 |  | 普通空调机组 | OAC4.0F-4S | 1 | 台 | 全包干
166 |  | 分体空调 | 1-5匹 | 2 | 台 | 全包干
167 |  | 空调风管系统（含风管、保温等） |  | 1 | 项 | 全包干
168 |  | 空调水管系统（含阀门） |  | 1 | 项 | 全包干
169 |  | 空调自控系统 |  | 1 | 项 | 半包干
170 |  | 特装空调系统
171 |  | 风机盘管 | FP-68WAH | 18 | 台 | 全包干
172 |  | 风机盘管 | FP-85WAH | 1 | 台 | 全包干
173 |  | 风机盘管 | FP-102WAH | 25 | 台 | 全包干
174 |  | 风机盘管 | FP-51WAH（3+1） | 89 | 台 | 全包干
175 |  | 风机盘管 | FP-68WAH（3+1） | 38 | 台 | 全包干
176 |  | 风机盘管 | FP-85WAH（3+1） | 18 | 台 | 全包干
177 |  | 风机盘管 | FP-102WAH（3+1） | 53 | 台 | 全包干
178 |  | 风机盘管 | FP-136WAH（3+1） | 43 | 台 | 全包干
179 |  | BKF系列柜式静音风机 | BKF5000 | 12 | 台 | 全包干
180 |  | BKF系列柜式静音风机 | BKF6000 | 18 | 台 | 全包干
181 |  | BKF系列柜式静音风机 | BKF7000 | 11 | 台 | 全包干
182 |  | 洁净手术室用空气调节机组 | OAMH2.5-8A | 1 | 台 | 半包干
183 |  | 洁净手术室用空气调节机组 | OAMH3.0-8B | 1 | 台 | 半包干
184 |  | 洁净手术室用空气调节机组 | OAMH3.0-8B | 1 | 台 | 半包干
185 |  | 洁净手术室用空气调节机组 | OAMH6.5-8A | 2 | 台 | 半包干
186 |  | 洁净手术室用空气调节机组 | OAMH6.5-8A | 2 | 台 | 半包干
187 |  | 吸顶式空气消毒机 | VBY-Q-1000 | 95 | 台 | 半包干
188 |  | 冷风机（含主机） | 1、G105B-402D | 2 | 台 | 半包干
189 |  |  | 2、KLZ500S
190 |  | 精密空调 | （5-19匹） | 15 | 台 | 半包干
191 |  | 空调风管系统（含风管、保温等） |  | 1 | 项 | 全包干
192 |  | 空调水管系统（含阀门） |  | 1 | 项 | 全包干
193 |  | 空调自控系统 |  | 1 | 项 | 半包干
194 |  | 自动门、排风机及冰箱系统
195 |  | 电动自动门 |  | 50 | 套 | 半包干
196 |  | 排风扇 |  | 2000 | 台 | 全包干
197 |  | 冰箱 |  | 204 | 台 | 半包干
1 | 人力成本分析 |  |  | （可另附详细说明）
2 | 物力耗材成本分析
3 | 利润分析
4 | 补充说明
5 | 3年合计费用
备注 | 报价供应商必须现场勘查设备实际使用情况，提供详细维保方案，计算人力及耗材费用（费用包含但不限于安全措施费、文明施工费、人员相关费用、保养耗材费、税费等）。
报价单位：
联 系 人：
联系电话：