## Sheet1
报 价 表
序号 | 项目名称 | 数量 | 单位 | 综合单价 | 合计（元） | 备 注
一 | 病理科值班室防水补漏
1 | 楼顶红砖处防水补漏 | 1 | 项 | 0 | 0 | 楼顶红砖处防水补漏：1、基层清理 2、开裂处堵漏王封堵 3、面涂刷防水涂料
2 | 楼顶耐候胶开裂铲除重新填胶 | 1 | 项 | 0 | 0 | 1. 彻底剔除老化开裂密封胶、松动空鼓发泡，基面干净干燥无灰尘油污 2、外侧规范打耐候密封胶，胶面光滑连续、粘结严密不空鼓
3 | 高空窗沿防水补漏 | 1 | 项 | 0 | 0 | 1、窗框与墙体缝隙饱满发泡填充，固化后修整平整 2、全面疏通排水孔，确保排水通畅不积水倒灌
4 | 一楼警务室窗户防水补漏 | 1 | 项 | 0 | 0 | 1、窗框与墙体缝隙饱满发泡填充，固化后修整平整
5 | 楼顶消防管边渗水 | 1 | 点 | 0 | 0 | 1. 开槽清渣：沿管道外圈开V型槽，宽3~4cm、深4~5cm，敲掉酥松混凝土，吹净灰尘、排干积水 2. 布孔埋针：环绕槽体斜打注浆孔，孔距8~10cm，全部拧紧固定注浆针头 3. 表层封边：兑水速拌堵漏王，把整个凹槽除针头外全部封死压实，静置20~30分钟干透（防注浆跑浆） 4. 高压注浆：接注浆机挨个针头打压注浆，看到隔壁针头冒同色浆液就锁止阀门，依次打完所有点位 5. 修平收尾：注浆静置2小时浆液固化后，割掉外露针头，再用堵漏王把针头位置抹平收光
| 小 计 |  |  |  | 0
二 | 警务室、门诊办公室墙体油漆修补翻新
1 | 铲除油漆面 | 16.27 | m² | 0 | 0 | 铲除油漆面、辅材、人工费
| 涂刷墙面加固剂 | 1 | 项 | 0 | 0 | 环保墙面加固剂、辅材、人工费
| 刮腻子 | 16.27 | m² | 0 | 0 | 内墙腻子粉、辅材、人工费
| 墙面油漆 | 62.78 | m² | 0 | 0 | 净味油漆、油扫、滚筒、辅材、人工费
2 | 门诊主任办公室墙体修复及入门开关处墙体翻新 | 1 | 项 | 0 | 0 | 内墙腻子粉、白乳胶、网带、净味油漆、辅材、人工费 做法：1.墙体开裂部分铲除 2.粘贴网带，刮腻子、白乳胶涂刷 3.刷油漆
3 | 病理科男休息室窗边及床头墙体修补 | 1 | 项 | 0 | 0 | 内墙腻子粉、净味油漆、辅材、人工费 做法：1.需修补墙体部分铲除 2.刮腻子 3.刷油漆
4 | 成品保护 | 1 | 项 | 0 | 0 | 保护膜、辅材、人工费
5 | 卫生清理 | 1 | 项 | 0 | 0 | 人工费
| 小 计 |  |  |  | 0
三 | 1号楼至5号楼3楼连廊下水道增加盖板
1 | 缺口水泥沙填平 | 1 | 项 | 0 | 0 | 水泥、沙、模板
2 | 排水沟加装盖板基层处理 | 1 | 项 | 0 | 0 | 水泥、沙、砖块
3 | 排水沟盖板 | 9 | 块 | 0 | 0 | 400*600*50mm水泥排水沟盖板
4 | 下水管口大盖板 | 1 | 套 | 0 | 0 | 球墨铸铁700*700方井盖
5 | 斜坡 | 1 | 条 | 0 | 0 | 3.0镀锌斜坡、斜面100mm、宽度2950mm、高度40mm
6 | 人工费 | 3.5 | 工 | 0 | 0 | 人工费
| 小计 |  |  |  | 0
四 | 新生儿科洗手盆挡水板安装
1 | 630*500*180mm洗手盆挡水板 | 1 | 套 | 0 | 0 | 定制5厘亚克力挡水板
2 | 660*500*180mm洗手盆挡水板 | 4 | 套 | 0 | 0 | 定制5厘亚克力挡水板
3 | 660*450*180mm洗手盆挡水板 | 1 | 套 | 0 | 0 | 定制5厘亚克力挡水板
4 | 环保净味玻璃胶 | 4 | 支 | 0 | 0 | 中性环保净味玻璃胶
5 | 安装人工费 | 1 | 项 | 0 | 0 | 挡水板打胶安装人工费
| 小计 |  |  |  | 0
五 | 柴油机房防火隔断安装
1 | 隔断材料 | 11.359 | m² | 0 | 0 | 上下槽、A级防火彩钢板隔断、辅材
2 | 隔断门制作 | 1 | 扇 | 0 | 0 | 门锁、制作门料、辅材
3 | 隔断制作安装人工费 | 2 | 工 | 0 | 0 | 人工费
4 | 监控移位 | 1 | 项 | 0 | 0 | 网线直接、网线、监控拆装人工费
| 小计 |  |  |  | 0
六 | 转运站卷帘门维修
1 | 卷帘门维修 | 1 | 项 | 0 | 0 | 辅材、维修人工费
| 小计 |  |  |  | 0
七 | 院内井盖及排水沟盖板下陷修复
1 | 井盖下陷修复 | 10 | 项 | 0 | 0 | 砖、水泥、沙、辅材、人工费 做法：1.施工围挡 2.拆除井盖 3.井盖基层处理（水泥、沙、砖块） 4、安装井盖及井盖周边抹平
2 | 加重型排水井盖 | 1 | 套 | 0 | 0 | 450*750加重型排水井盖
3 | 排水沟盖板下陷修复 | 1 | 项 | 0 | 0 | 爆炸螺丝、水泥、沙、辅材、人工费
4 | 卫生清理及建筑垃圾清运 | 1 | 项 | 0 | 0 | 卫生清理及建筑垃圾清运
| 小计 |  |  |  | 0
八 | 南门入口处地面线槽加盖减速带保护
1 | 地面线槽水泥沙修补 | 1 | 项 | 0 | 0 | 水泥、沙、辅材、人工费
2 | 加宽橡胶减速带 | 6.3 | 米 | 0 | 0 | 60cm宽橡胶减速带、爆炸螺丝、辅材 做法：1、施工区域清理 2、线槽处水泥修复 3、安装加宽橡胶减速带
3 | 安装人工费 | 1 | 项 | 0 | 0 | 安装人工费
| 小计 |  |  |  | 0
九 | 二楼地板瓷砖及一楼液氧站附近大理石地砖破损更换
1 | 更换600*600地板砖 | 1 | 项 | 0 | 0 | 600*600地板砖、水泥、沙、人工费 做法：1、现场施工围挡 2、切割打凿破损砖块 3、基层清理 4、重新铺贴地砖
2 | 更换大理石地砖 | 1 | 块 | 0 | 0 | 580*300大理石地砖、5cm厚、水泥、沙、人工费 做法：1、现场施工围挡 2、切割打凿破损砖块 3、基层清理 4、重新铺贴地砖
3 | 卫生清理及建筑垃圾清运 | 1 | 项 | 0 | 0 | 卫生清理及建筑垃圾清运
| 小计 |  |  |  | 0
十 | 幕墙高空取样
1 | 幕墙高空取样 | 2 | 点 | 0 | 0 | 高空作业、幕墙拆装
| 小计 |  |  |  | 0
十一 | 6号楼开挖排水槽
1 | 现场清理 | 1 | 项 | 0 | 0 | 高压清理油垢 做法：1.清空施工沿线设备、杂物、落残渣，高压清理油垢；
2 | 成品保护 | 1 | 项 | 0 | 0 | 保护材料、人工费 做法：1、对灶台、电器、地面干净区域做遮盖保护；
3 | 定位开槽 | 33.4 | m | 0 | 0 | 宽5cm、深3-4cmU型导流槽 做法：1、放线定位 2.开槽位置：墙地交接阴角一体成型槽； 3.槽体尺寸：宽5cm、深3–4cm U型导流槽； 4.工艺要求：槽体平整、顺直、无崩边、无高低坎，保证水流一通到底； 5.全程不开承重墙深槽、不破坏结构、无任何暗埋管线。
4 | 过道横向加盖板宽沟槽 | 2.4 | m | 0 | 0 | 304不锈钢地沟盖板、适配10cm盖板宽沟槽
5 | 槽体找坡 | 35.8 | m | 0 | 0 | 1、整体向就近低点做顺水坡度，统一坡向、无倒坡、无死水潭。 坡度标准：3‰–5‰商用大坡度，适配食堂大水量冲刷。
6 | 槽体基层硬化、堵漏止水 | 35.8 | m | 0 | 0 | 1、槽内疏松砂浆、起鼓层全部剔除干净； 2.墙体渗水缝隙、毛孔用高效堵漏王封堵压实； 3.针对食堂外墙渗水，做槽口基层刚性止水加固。
7 | 涂刷防水层 | 35.8 | m | 0 | 0 | 1、采用厨卫耐油污柔性防水，区别家用普通防水： 2.槽内满刷第一遍防水，全覆盖无漏底； 3.阴角、槽边做加强附加层； 4.干透后涂刷第二遍整体防水，形成完整防渗层； 目的：杜绝开槽后墙体继续渗水、返碱、发霉。
8 | 室外布排水管 | 1 | 项 | 0 | 0 | 排水管
9 | 卫生清理及建筑垃圾清运 | 1 | 项 | 0 | 0 | 卫生清理及建筑垃圾清运
| 小 计 |  |  |  | 0
十二 | 6号楼二楼窗口地面渗水处理
1 | 墙根清缝 | 11.4 | m | 0 | 0 | 1. 用清缝锥将红线所有渗水砖缝（墙根阴角缝+地面横向砖缝）抠深4~5mm，剔除老化、发霉、渗水的旧勾缝砂浆； 2. 吸尘器吸净缝内粉尘，气枪反复吹净缝隙内部潮气，确保缝内干燥无杂质。
2 | 涂刷渗透型防水涂料 | 11.4 | m | 0 | 0 | 1. 沿清理好的整条砖缝薄刷水泥基渗透结晶型防水涂料，静置15分钟，让材料渗入瓷砖下方基层毛细渗水通道；
3 | 柔性环氧防水美缝剂填缝 | 11.4 | m | 0 | 0 | 1、调配柔性环氧防水美缝剂（食堂耐油污、防霉款），密实填满所有砖缝，刮板刮平至和瓷砖表面齐平；
4 | 部分区域堵漏王加强处理 | 1 | 项 | 0 | 0 | 1、墙与地面交接的阴角位置，额外用堵漏王或者防水材料抹出小圆角加厚处理，阻断最主要的渗水缝隙。
| 小计 |  |  |  | 0
十三 | 6号楼一楼排污主管道更换
1 | 拆除地面瓷砖及管道开挖 | 5.4 | m | 0 | 0 | 1. 人工挖沟，沟宽60cm，埋深≥70cm 2. 严格找1.5%-2%坡度，全程朝着下水井下坡，绝对不能反坡 3. 沟底找平夯实，石头硬块清理干净，土方堆离沟边1米以上，防止塌方 4. 先确认地下电线、水管位置，严禁挖破原有管线
2 | 管道布装材料 | 1 | 项 | 0 | 0 | 1. 沟底先铺10cm厚砂石垫层找平 2. 管道承插接口必须装好橡胶密封圈，涂润滑剂插到位，不漏水
3 | 管道布装及收口处防水处理 | 1 | 项 | 0 | 0 | 1. 上端用转换接头，牢牢接死外墙排水立管，根部混凝土防水封堵 2. 下端伸进检查井内壁，砂浆+密封胶严密封死，管口平整不突兀
4 | 地面回填 | 3 | m | 0 | 0 | 1. 管道两边先用细沙、细土对称回填，严禁大石头砸管 2. 分层回填分层夯实，每层厚度不超30cm 3. 管顶50cm以内人工轻打，禁止挖机直接碾压管道 4. 最后回填到和原地面齐平，恢复场地原貌
5 | 瓷砖铺贴材料费 | 1 | 项 | 0 | 0 | 600*600地砖、水泥、沙、填缝剂
6 | 瓷砖铺贴人工费 | 1 | 项 | 0 | 0 | 人工费
7 | 卫生清理及建筑垃圾清运 | 1 | 项 | 0 | 0 | 卫生清理及建筑垃圾清运
| 小计 |  |  |  | 0
直接费 |  |  |  |  | 0
工程管理费 |  |  |  |  | 0
税金（直接费+工程管理费的1%） |  |  |  |  | 0 | 增值税普通发票
工程金额含税合计 |  |  |  |  | 0
以上报价含材料、施工、安装，含增值税普通发票
报价单位： 联系人： 联系电话：