## 技术规格
报价表
一、混流泵的主要技术规格
序号 | 混流泵 |  |  |  | 参数
1 | 水泵类型 |  |  |  | 混流泵(原始口径350)
2 | 水泵功率 |  |  |  | 27KW
3 | 流量 |  |  |  | 1200m³/h
4 | 扬程 |  |  |  | ≥40m
5 | 吸程 |  |  |  | 6m
6 | 出水口 |  |  |  | 200mm*2
7 | 进水口 |  |  |  | 200mm*2
二、发动机的主要技术规格
序号 | 柴油机 |  |  |  | 参数
1 | 功率 |  |  |  | 42KW
2 | 缸数 |  |  |  | 4缸
3 | 排量 |  |  |  | 3.61L
4 | 转速 |  |  |  | 1500r/min
5 | 缸径*行程 |  |  |  | 100*115
6 | 型号 |  |  |  | /
三、相应配套
序号 | 设备 |  |  |  | 参数
1 | 免维护电瓶(包含连接线) |  |  |  | 1块
2 | 机油以及防冻液 |  |  |  | 机组内配
3 | 进出口法兰弯头 |  |  |  | 进出各1套
4 | 进出回油管 |  |  |  | 2根
5 | DN200mm钢丝橡胶管进水管(配有卡箍以及过滤底阀) |  |  |  | 8米/2根
6 | DN200mm消防水带(配有卡子) |  |  |  | 20米/2盘
报价
序号 | 项目 | 单位 | 数量 | 单价 | 小计
1 | 水泵及相应配套设备 | 项 | 1 | 0 | 0
2 | 安装费用 | 项 | 1 | 0 | 0
税金 |  |  |  |  | 0
含税总价 |  |  |  |  | xx元
其他未说明，水泵正常使用所需配件应一并配置齐全
报价单位： 联系人： 联系电话：